## Φύλλο1
|  | Sl_Control | Zf_Se_Control | RF_B_sel | RF_WrData_sel | RF_WrEn | ALU_Bin_sel | ALU_func | MEM_WrEn | PC_SEL | PC_LdEn | sizeControl
100000 | R-Type | x | x | 0 | 1 | 1 | 0 | R-Type | 0 | 0 | 1 | x
111000 | li | 0 | 1 | x | 1 | 1 | 1 | add | 0 | 0 | 1 | x
111001 | lui | 1 | 0 | x | 1 | 1 | 1 | add | 0 | 0 | 1 | x
110000 | addi | 0 | 1 | x | 1 | 1 | 1 | add | 0 | 0 | 1 | x
110010 | andi | 0 | 0 | x | 1 | 1 | 1 | and | 0 | 0 | 1 | x
110011 | ori | 0 | 0 | x | 1 | 1 | 1 | or | 0 | 0 | 1 | x
111111 | b | 0 | 1 | x | x | 0 | x | x | 0 | 1 | 1 | x
.000000 | beq | 0 | 1 | 1 | x | 0 | 0 | sub | 0 | Zero | 1 | x
.000001 | bne | 0 | 1 | 1 | x | 0 | 0 | sub | 0 | !Zero | 1 | x
.000011 | lb | 0 | 1 | 1 | 0 | 1 | 1 | add | 0 | 0 | 1 | 1
.000111 | sb | 0 | 1 | 1 | x | 0 | 1 | add | 1 | 0 | 1 | 1
.001111 | lw | 0 | 1 | 1 | 0 | 1 | 1 | add | 0 | 0 | 1 | 0
.011111 | sw | 0 | 1 | 1 | x | 0 | 1 | add | 1 | 0 | 1 | 0
alu out =1
memout=0